## LEGEND_POLY
MAJOR_CODE | LEGEND01 | LEGEND01E | LEGEND02 | LEGEND02E | LEGEND03 | LEGEND03E | LEGEND04 | LEGEND04E | Symbol | LEGEND05 | LEGEND05E
1 | 第四紀 | Quaternary |  |  | 冲積層および崖錐 | Alluvium and talus deposits |  |  | a | 砂・礫・泥および角礫 | Sand, gravel, mud and breccia
2 | 第四紀 | Quaternary |  |  | 段丘堆積物 | Terrace deposit |  |  | d | 礫・砂および泥 | Gravel, sand and mud
3 | 新第三紀 | Neogene Tertiary | [6 empty] | A | 安山岩 | Andesite
4 | 新第三紀 | Neogene Tertiary | [6 empty] | Gt | 花崗閃緑岩 | Granodiorite
5 | 新第三紀 | Neogene Tertiary | 与謝層群 | Yosa group | 切畑凝灰岩層 | Kirihata tuff member | 上部 | Upper | Ku | 凝灰岩 | Tuff
6 | 新第三紀 | Neogene Tertiary | 与謝層群 | Yosa group | 切畑凝灰岩層 | Kirihata tuff member | 下部 | Lower | Kl | 安山岩質凝灰岩－凝灰角礫岩および凝灰質砂岩 | Andesitic tuff or tuff-breccia and tuffaceous sandstone
7 | 新第三紀 | Neogene Tertiary | 与謝層群 | Yosa group | 泥岩層 | Mudstone member |  |  | t | 泥岩および砂岩 | Mudstone and sandstone
8 | 新第三紀 | Neogene Tertiary | 与謝層群 | Yosa group | 砂岩泥岩層 | Sandstone and mudstone member |  |  | ts | 凝灰岩 | Tuff
9 | 新第三紀 | Neogene Tertiary | 与謝層群 | Yosa group | 砂岩泥岩層 | Sandstone and mudstone member |  |  | Ys | 砂岩および泥岩 | Sandstone and mudstone
10 | 新第三紀 | Neogene Tertiary | 与謝層群 | Yosa group | 礫岩層 | Conglomerate member |  |  | Yc | 礫岩 | Conglomerate
11 | 新第三紀 | Neogene Tertiary | 与謝層群 | Yosa group | 野間火山岩層 | Noma volcanics |  |  | tf | 凝灰岩および火山岩滓 | Tuff and scoria
12 | 新第三紀 | Neogene Tertiary | 与謝層群 | Yosa group | 野間火山岩層 | Noma volcanics |  |  | Yp | 安山岩ないし玄武岩質熔岩および凝灰角礫岩 | Andesitic or basaltic lava and tuff-breccia
13 | 白亜紀－古第三紀 | Cretaceous-Paleogene | 花崗岩類 | Granites | 新期花崗岩 | Younger granite |  |  | G4 | 黒雲母花崗岩 | Biotite granite
14 | 白亜紀－古第三紀 | Cretaceous-Paleogene | 花崗岩類 | Granites | 粗粒花崗岩 | Coarse-grained granite |  |  | G3 | 黒雲母花崗岩 | Biotite granite
15 | 白亜紀－古第三紀 | Cretaceous-Paleogene | 花崗岩類 | Granites | 粗粒花崗岩 | Coarse-grained granite |  |  | G2 | 角閃石黒雲母花崗岩 | Hornblende-biotite granite
16 | 白亜紀－古第三紀 | Cretaceous-Paleogene | 花崗岩類 | Granites | 中－細粒花崗岩 | Medium- or fine-grained granite |  |  | G1 | 角閃石黒雲母花崗岩 | Hornblende-biotite granite
17 | 古生代 | Paleozoic |  |  | 大浦層 | Oura formation |  |  | pu | 粘板岩・砂岩ホルンフェルス | Hornfels of clayslate and sandstone
88 | [9 empty] | 水域（河川・湖沼・海など） | Water area (river, lake, sea etc)

## LEGEND_LINE
MAJOR_CODE | LEGEND01 | LEGEND01E | LEGEND02 | LEGEND02E | DESCRIPTION | CODE
1 | 地質境界線 | Geologic boundary |  |  |  | 1
6 | 岩相境界 | Lithological boundary |  |  |  | 2
12 | 推定断層 | Estimated fault |  |  |  | 3
24 | １９２７年の地震断層 | Earthquake fault of 1927 | 山田断層 | Yamada Fault |  | 6
24 | １９２７年の地震断層 | Earthquake fault of 1927 | 郷村断層 | Gomura Fault |  | 7
25 | １９２７年の推定地震断層 | Estimated earthquake fault of 1927 | 郷村断層 | Gomura Fault |  | 8
25 | １９２７年の推定地震断層 | Estimated earthquake fault of 1927 | 山田断層 | Yamada Fault |  | 4
93 | 地質断面線の位置 | Geologic cross section line |  |  |  | 9
99 | 図郭線 | Map frame |  |  |  | 10

## PNT
Serial No | Attribute | Remarks | LEGEND01 | LEGEND01E | LEGEND02 | LEGEND02E
2 | 484 | P | 鉱産地 | Mineral deposit | ペグマタイト | Pegmatite
3 | 484 | P | 鉱産地 | Mineral deposit | ペグマタイト | Pegmatite
5 | 301 |  | 採石場 | Quarry
6 | 301 |  | 採石場 | Quarry
7 | 301 |  | 採石場 | Quarry
8 | 301 |  | 採石場 | Quarry
9 | 301 |  | 採石場 | Quarry
10 | 301 |  | 採石場 | Quarry
11 | 352 |  | 植物化石 | Fossil flora
12 | 352 |  | 植物化石 | Fossil flora
13 | 352 |  | 植物化石 | Fossil flora
14 | 352 |  | 植物化石 | Fossil flora
15 | 352 |  | 植物化石 | Fossil flora
16 | 352 |  | 植物化石 | Fossil flora
17 | 901 | A | 地質断面線の端点 | End of geologic cross section line
18 | 902 | B | 地質断面線の端点 | End of geologic cross section line

## STRDIP
Serial No | Attribute | Strike_Value | Dip_Value | Remarks | LEGEND01 | LEGEND01E
1 | 1 | 238 | 20 |  | 走向および傾斜 | Strike and dip
2 | 1 | 177 | 5 |  | 走向および傾斜 | Strike and dip
3 | 1 | 176 | 25 |  | 走向および傾斜 | Strike and dip
4 | 1 | 47 | 20 |  | 走向および傾斜 | Strike and dip
5 | 1 | 58 | 20 |  | 走向および傾斜 | Strike and dip
6 | 1 | 355 | 8 |  | 走向および傾斜 | Strike and dip
7 | 1 | 65 | 25 |  | 走向および傾斜 | Strike and dip
8 | 1 | 41 | 18 |  | 走向および傾斜 | Strike and dip
9 | 1 | 349 | 18 |  | 走向および傾斜 | Strike and dip
10 | 1 | 344 | 40 |  | 走向および傾斜 | Strike and dip
11 | 1 | 344 | 18 |  | 走向および傾斜 | Strike and dip
12 | 1 | 344 | 35 |  | 走向および傾斜 | Strike and dip
13 | 1 | 9 | 15 |  | 走向および傾斜 | Strike and dip
14 | 1 | 19 | 40 |  | 走向および傾斜 | Strike and dip
15 | 1 | 8 | 15 |  | 走向および傾斜 | Strike and dip
16 | 1 | 344 | 18 |  | 走向および傾斜 | Strike and dip
17 | 1 | 81 | 16 |  | 走向および傾斜 | Strike and dip
18 | 1 | 31 | 25 |  | 走向および傾斜 | Strike and dip
19 | 1 | 42 | 8 |  | 走向および傾斜 | Strike and dip
20 | 1 | 82 | 20 |  | 走向および傾斜 | Strike and dip
21 | 1 | 355 | 20 |  | 走向および傾斜 | Strike and dip
22 | 1 | 78 | 28 |  | 走向および傾斜 | Strike and dip
23 | 1 | 5 | 38 |  | 走向および傾斜 | Strike and dip
24 | 1 | 76 | 29 |  | 走向および傾斜 | Strike and dip
25 | 1 | 356 | 18 |  | 走向および傾斜 | Strike and dip
26 | 1 | 12 | 14 |  | 走向および傾斜 | Strike and dip
27 | 1 | 18 | 25 |  | 走向および傾斜 | Strike and dip
28 | 1 | 350 | 23 |  | 走向および傾斜 | Strike and dip
29 | 1 | 354 | 16 |  | 走向および傾斜 | Strike and dip
30 | 1 | 270 | 20 |  | 走向および傾斜 | Strike and dip

## RGB
POLYGON |  |  |  | *Background color for pattern
RGB Ratios*
Attrib. Code | Geologic symbol | R | G | B
1 | a | 255 | 255 | 255
2 | d | 152 | 203 | 204
3 | A | 210 | 121 | 141
4 | Gt | 235 | 132 | 140
5 | Ku | 122 | 126 | 116
6 | Kl | 204 | 235 | 153
7 | t | 255 | 250 | 193
8 | ts | 133 | 182 | 189
9 | Ys | 255 | 242 | 134
10 | Yc | 255 | 209 | 145
11 | tf | 204 | 235 | 153
12 | Yp | 143 | 188 | 163
13 | G4 | 217 | 91 | 109
14 | G3 | 250 | 182 | 196
15 | G2 | 154 | 107 | 138
16 | G1 | 197 | 84 | 92
17 | pu | 205 | 137 | 102
88 | Water | 214 | 255 | 255